## Sheet1
接口一 | 接口名称： | 设备列表
| 接口类型： | get接口 |  | 列表组件过滤如下：
| 接口功能： | 返回设备列表，内容有设备编号、设备类型、报警状态、设备电压、监测时间、在线状态 |  | // 遍历 data 中的每一个子数组 return data.map(item => { // 去掉每个子数组的第4列（索引为3） return item.filter((_, index) => index !== 0); }); | // 遍历 data 中的每一个子数组 return data.map(item => { // 去掉每个子数组的第4列和第5列（索引为3） return item.filter((_, index) => index !== 3 && index !==4); });
| 生产环境地址： | http://www.yzjian.com:8089/yzj/monitor/deviceList
| 参数： | 无
文本组件过滤如下：
// 使用换行符分割字符串为多行 const lines =data.split('\n'); // 过滤掉包含"设备电压"的行 const filteredLines = lines.filter(line => !line.includes('设备电压')); // 重新组合为字符串 return filteredLines.join('\n');
接口二 | 接口名称： | 设备信息
| 接口类型： | get接口
| 接口功能： | 返回设备的信息，内容有设备编号、设备类型、报警状态、设备电压、监测值、监测时间
| 生产环境地址： | http://www.yzjian.com:8089/yzj/monitor/deviceData
| 参数 | device | 设备编号
接口三 | 接口名称： | 无线传感器设备的图表(折线图、柱状图)
| 接口类型： | get接口
| 接口功能： | 根据参数指定的设备编号和监测值类型，查询对应的设备的指定监测值
| 生产环境地址： | http://www.yzjian.com:8089/yzj/monitor/highFormWorkChart
| 参数： | device | 设备编号(必传,多个用英文逗号分割,最多3个设备)
|  | cycle | 图表周期(默认周，可选值有周、月)
|  | type | 监测值类型(默认电压，可选值有电压、X轴角度、Y轴角度、Z轴角度、压力、沉降、位移)
接口四 | 接口名称： | 通用设备的图表(折线图、柱状图)
| 接口类型： | get接口
| 接口功能： | 根据参数指定的设备编号和数据类型，查询对应的设备的指定采样值
| 生产环境地址： | http://www.yzjian.com:8089/yzj/monitor/commonChart
| 参数: | device | 设备编号(必传,多个用英文逗号分割,最多3个设备)
|  | cycle | 图表周期(默认周，可选值有周、月)
|  | dataType | 默认采样值1，可选值有采样值1、采样值2、采样值3、采样值4、采样值5
|  | type | 默认采样值，可选值有电压、采样值、单次变化量、累计变化量、变化速率
接口五 | 接口名称： | 无线传感器设备的数据列表(传时间后以时间为准，开始时间和结束时间必须同时存在)
| 接口类型： | get接口
| 接口功能： | 内容有设备编号、设备类型、监测值、报警状态、监测时间
| 生产环境地址： | http://www.yzjian.com:8089/yzj/monitor/highFormWorkDataList
| 参数: | device | 设备编号(必传)
|  | cycle | 图表周期(默认周，可选值有周、月)
|  | startDate | 可选，开始时间，格式yyyy-MM-dd。
|  | endDate | 可选，结束时间，格式yyyy-MM-dd
接口六 | 接口名称： | 通用设备的数据列表(传时间后以时间为准，开始时间和结束时间必须同时存在)
| 接口类型： | get接口
| 接口功能： | 内容有设备编号、设备类型、监测值、本次变化量、累计变化量、变化速率、报警状态、监测时间
| 生产环境地址： | http://www.yzjian.com:8089/yzj/monitor/commonDataList
| 参数: | device | 设备编号(必传)
|  | cycle | 图表周期(默认周，可选值有周、月)
|  | startDate | 可选，开始时间，格式yyyy-MM-dd。
|  | endDate | 可选，结束时间，格式yyyy-MM-dd
|  | rate | 是否返回变化速率(默认返回，可选值0/1)
|  | change | 是否返回变化量(默认返回，可选值0/1)
|  | totalChange | 是否返回累计变化量(默认返回，可选值0/1)